## BOM_Board1_PCB1_2026-08-09
No. | Quantity | Comment | Designator | Footprint | Value | Manufacturer Part | Manufacturer | Supplier Part | Supplier
1 | 2 | 15pF | C1,C2 | C0402 | 15pF | 0402CG150J500NT | FH(风华) | C1548 | LCSC
2 | 3 | 4.7uF | C3,C4,C5 | C0603 | 4.7uF | CL10A475KA8NQNC | SAMSUNG(三星) | C69335 | LCSC
3 | 1 | 100nF | C6 | C0402 | 100nF | CC0402KRX7R9BB104 | YAGEO(国巨) | C131394 | LCSC
4 | 2 | 22uF | C21,C22 | C0805 | 22uF | CL21A226MPQNNNE | SAMSUNG(三星) | C29277 | LCSC
5 | 1 | TF-01A | CARD1 | TF-SMD_TF-01A |  | TF-01A | 韩国韩荣 | C91145 | LCSC
6 | 1 | XT30UPB-M | CN1 | CONN-TH_XT30UPB-M |  | XT30UPB-M | AMASS(艾迈斯) | C428721 | LCSC
7 | 1 | BM04B-SRSS-TB(LF)(SN) | CN2 | CONN-SMD_BM04B-SRSS-TB |  | BM04B-SRSS-TB(LF)(SN) | JST | C160390 | LCSC
8 | 1 | SS14 | D2 | SMA_L4.4-W2.6-LS5.0-RD |  | SS14 | 晶导微电子 | C112424 | LCSC
9 | 1 | 2011-1X14G00SB | H1 | HDR-TH_14P-P2.54-V-M_4 |  | 2011-1X14G00SB | WingTAT(格林柏) | C49569637 | LCSC
10 | 1 | 3.3uH | L1 | IND-SMD_L2.0-W1.6_AOTA-B201610S3R3-101-T | 3.3uH | AOTA-B201610S3R3-101-T | ABRACON | C42411119 | LCSC
11 | 1 | 2.2uH | L2 | L0603 | 2.2uH | CMH160808B2R2MT | FH(风华) | C394950 | LCSC
12 | 1 | 1kΩ | R1 | R0402 | 1kΩ | RC0402FR-071KL | YAGEO(国巨) | C106235 | LCSC
13 | 1 | 33Ω | R2 | R0402 | 33Ω | RC0402FR-0733RL | YAGEO(国巨) | C138002 | LCSC
14 | 3 | 10kΩ | R3,R4,R9 | R0402 | 10kΩ | FRC0402F1002TS | FOJAN(富捷) | C2906861 | LCSC
15 | 1 | 56kΩ | R5 | R0402 | 56kΩ | RC0402FR-0756KL | YAGEO(国巨) | C114756 | LCSC
16 | 1 | 10.2kΩ | R6 | R0402 | 10.2kΩ | 0402WGF1022TCE | UNI-ROYAL(厚声) | C11660 | LCSC
17 | 2 | 27Ω | R7,R8 | R0402 | 27Ω | RC0402FR-0727RL | YAGEO(国巨) | C138021 | LCSC
18 | 1 | 10mΩ | R10 | R2512 | 10mΩ | LR2512DS-3W-10mR-1% | Milliohm(毫欧) | C500740 | LCSC
19 | 1 | RP2350B | U1 | QFN-80_L10.0-W10.0-P0.40-TL-EP3.4 |  | RP2350B | Raspberry Pi(树莓派) | C42415655 | LCSC
20 | 1 | BNO055 | U2 | LGA-28_L5.2-W3.8-P0.50-BL |  | BNO055 | Bosch(博世) | C93216 | LCSC
21 | 1 | BME680 | U3 | LGA-8_L3.0-W3.0-P0.80-TR |  | BME680 | Bosch(博世) | C125972 | LCSC
22 | 1 | INA226AIDGSR | U4 | MSOP-10_L3.0-W3.0-P0.50-LS5.0-BL |  | INA226AIDGSR | TI(德州仪器) | C49851 | LCSC
23 | 1 | LIS3MDLTR | U5 | LGA-12_L2.0-W2.0-P0.50-BL |  | LIS3MDLTR | ST(意法半导体) | C478483 | LCSC
24 | 1 | TPS563201DDCR | U6 | SOT-23-6_L2.9-W1.6-P0.95-LS2.8-BR |  | TPS563201DDCR | TI(德州仪器) | C116592 | LCSC
25 | 1 | AP2112K-3.3TRG1 | U7 | SOT-23-5_L2.9-W1.6-P0.95-LS2.8-BR |  | AP2112K-3.3TRG1 | TECH PUBLIC(台舟) | C23380830 | LCSC
26 | 4 | B3B-XH-A(LF)(SN) | U8,U9,U10,U11 | CONN-TH_3P-P2.50_A2501WV2-3P |  | B3B-XH-A(LF)(SN) | JST | C144394 | LCSC
27 | 1 | 12MHz | U12 | CRYSTAL-SMD_4P-L3.2-W2.5-BL | 12MHz | ABM8-272-T3 | ABRACON | C20625731 | LCSC
28 | 1 | SS-12D00-G3 | U13 | SW-TH_3P-L8.8-W3.9-P2.50_SS12D00G3 |  | SS-12D00-G3 | SOFNG(硕方) | C22355741 | LCSC
29 | 1 | TYPE-C-31-M-12 | USBC1 | USB-C_SMD-TYPE-C-31-M-12_1 |  | TYPE-C-31-M-12 | 韩国韩荣 | C165948 | LCSC