## PickAndPlace_PCB1_2026_08_09
Designator | Device | Footprint | Mid X | Mid Y | Ref X | Ref Y | Pad X | Pad Y | Pins | Layer | Rotation | SMD | Comment | Name
C1 | 0402CG150J500NT | C0402 | 51.943mm | -55.88mm | 51.943mm | -55.88mm | 51.523mm | -55.88mm | 2 | T | 0 | Yes | 15pF | 15pF
C2 | 0402CG150J500NT | C0402 | 49.843mm | -51.204mm | 49.843mm | -51.204mm | 49.423mm | -51.204mm | 2 | T | 0 | Yes | 15pF | 15pF
C3 | CL10A475KA8NQNC | C0603 | 50.097mm | -74.874mm | 50.097mm | -74.874mm | 50.797mm | -74.874mm | 2 | T | 180 | Yes | 4.7uF | 4.7uF
C4 | CL10A475KA8NQNC | C0603 | 50.097mm | -71.43mm | 50.097mm | -71.43mm | 50.797mm | -71.43mm | 2 | T | 180 | Yes | 4.7uF | 4.7uF
C5 | CL10A475KA8NQNC | C0603 | 48.768mm | -44.196mm | 48.768mm | -44.196mm | 48.768mm | -44.896mm | 2 | T | 90 | Yes | 4.7uF | 4.7uF
C6 | CC0402KRX7R9BB104 | C0402 | 64.77mm | -49.403mm | 64.77mm | -49.403mm | 64.77mm | -49.823mm | 2 | T | 90 | Yes | 100nF | 100nF
C21 | CL21A226MPQNNNE | C0805 | 44.577mm | -76.454mm | 44.577mm | -76.454mm | 44.577mm | -77.454mm | 2 | T | 90 | Yes | 22uF | 22uF
C22 | CL21A226MPQNNNE | C0805 | 39.313mm | -63.769mm | 39.313mm | -63.769mm | 39.313mm | -62.769mm | 2 | T | 270 | Yes | 22uF | 22uF
CARD1 | TF-01A_C91145 | TF-SMD_TF-01A | 59.309mm | -36.957mm | 59.309mm | -36.957mm | 57.069mm | -42.233mm | 13 | T | 180 | Yes | TF-01A | TF-01A
CN1 | XT30UPB-M | CONN-TH_XT30UPB-M | 74.422mm | -37.211mm | 74.422mm | -37.211mm | 76.922mm | -37.211mm | 2 | T | 180 | No | XT30UPB-M | XT30UPB-M
CN2 | BM04B-SRSS-TB(LF)(SN) | CONN-SMD_BM04B-SRSS-TB | 59.944mm | -78.105mm | 59.944mm | -78.105mm | 61.444mm | -76.842mm | 6 | T | 180 | Yes | BM04B-SRSS-TB(LF)(SN) | BM04B-SRSS-TB(LF)(SN)
D2 | SS14_C112424 | SMA_L4.4-W2.6-LS5.0-RD | 44.704mm | -71.298mm | 44.704mm | -71.298mm | 42.511mm | -71.298mm | 2 | T | 0 | Yes | SS14 | SS14
H1 | 2011-1X14G00SB | HDR-TH_14P-P2.54-V-M_4 | 43.942mm | -50.673mm | 43.942mm | -50.673mm | 43.942mm | -34.163mm | 14 | T | 270 | No | 2011-1X14G00SB | 2011-1X14G00SB
L1 | AOTA-B201610S3R3-101-T | IND-SMD_L2.0-W1.6_AOTA-B201610S3R3-101-T | 65.284mm | -66.057mm | 65.284mm | -66.057mm | 64.284mm | -66.057mm | 2 | T | 0 | Yes | 3.3uH | 3.3uH
L2 | CMH160808B2R2MT | L0603 | 65.6mm | -45.712mm | 65.6mm | -45.712mm | 65.6mm | -46.412mm | 2 | T | 90 | Yes | 2.2uH | 2.2uH
R1 | RC0402FR-071KL | R0402 | 47.752mm | -63.754mm | 47.752mm | -63.754mm | 47.752mm | -64.187mm | 2 | T | 90 | Yes | 1kΩ | 1kΩ
R2 | RC0402FR-0733RL | R0402 | 61.115mm | -53.397mm | 61.115mm | -53.397mm | 61.115mm | -52.964mm | 2 | T | 270 | Yes | 33Ω | 33Ω
R3 | FRC0402F1002TS | R0402 | 67.588mm | -53.372mm | 67.588mm | -53.372mm | 67.588mm | -52.939mm | 2 | T | 270 | Yes | 10kΩ | 10kΩ
R4 | FRC0402F1002TS | R0402 | 64.532mm | -53.393mm | 64.532mm | -53.393mm | 64.532mm | -52.96mm | 2 | T | 270 | Yes | 10kΩ | 10kΩ
R5 | RC0402FR-0756KL | R0402 | 67.863mm | -45.592mm | 67.863mm | -45.592mm | 67.863mm | -45.159mm | 2 | T | 270 | Yes | 56kΩ | 56kΩ
R6 | 0402WGF1022TCE | R0402 | 59.72mm | -53.397mm | 59.72mm | -53.397mm | 59.72mm | -52.964mm | 2 | T | 270 | Yes | 10.2kΩ | 10.2kΩ
R7 | RC0402FR-0727RL | R0402 | 40.513mm | -74.93mm | 40.513mm | -74.93mm | 40.513mm | -74.497mm | 2 | T | 270 | Yes | 27Ω | 27Ω
R8 | RC0402FR-0727RL | R0402 | 62.765mm | -53.397mm | 62.765mm | -53.397mm | 62.765mm | -53.83mm | 2 | T | 90 | Yes | 27Ω | 27Ω
R9 | FRC0402F1002TS | R0402 | 74.076mm | -64.199mm | 74.076mm | -64.199mm | 74.076mm | -63.766mm | 2 | T | 270 | Yes | 10kΩ | 10kΩ
U1 | RP2350B_C42415655 | QFN-80_L10.0-W10.0-P0.40-TL-EP3.4 | 55.123mm | -63.964mm | 55.123mm | -63.964mm | 58.923mm | -59.056mm | 81 | T | 270 | Yes | RP2350B | RP2350B
U2 | BNO055 | LGA-28_L5.2-W3.8-P0.50-BL | 66.675mm | -60.198mm | 66.675mm | -60.198mm | 65.112mm | -62.448mm | 28 | T | 0 | Yes | BNO055 | BNO055
U3 | BME680 | LGA-8_L3.0-W3.0-P0.80-TR | 60.96mm | -71.501mm | 60.96mm | -71.501mm | 59.56mm | -72.701mm | 8 | T | 180 | Yes | BME680 | BME680
U4 | INA226AIDGSR | MSOP-10_L3.0-W3.0-P0.50-LS5.0-BL | 71.882mm | -56.642mm | 71.882mm | -56.642mm | 70.882mm | -58.752mm | 10 | T | 0 | Yes | INA226AIDGSR | INA226AIDGSR
U5 | LIS3MDLTR | LGA-12_L2.0-W2.0-P0.50-BL | 52.451mm | -78.994mm | 52.451mm | -78.994mm | 53.326mm | -79.744mm | 12 | T | 90 | Yes | LIS3MDLTR | LIS3MDLTR
U6 | TPS563201DDCR | SOT-23-6_L2.9-W1.6-P0.95-LS2.8-BR | 71.889mm | -68.851mm | 71.889mm | -68.851mm | 72.839mm | -67.501mm | 6 | T | 90 | Yes | TPS563201DDCR | TPS563201DDCR
U7 | AP2112K-3.3TRG1_C23380830 | SOT-23-5_L2.9-W1.6-P0.95-LS2.8-BR | 54.706mm | -51.16mm | 54.706mm | -51.16mm | 55.656mm | -50.06mm | 5 | T | 90 | Yes | AP2112K-3.3TRG1 | AP2112K-3.3TRG1
U8 | B3B-XH-A(LF)(SN) | CONN-TH_3P-P2.50_A2501WV2-3P | 79.121mm | -70.866mm | 79.121mm | -70.866mm | 79.121mm | -68.366mm | 3 | T | 270 | No | B3B-XH-A(LF)(SN) | B3B-XH-A(LF)(SN)
U9 | B3B-XH-A(LF)(SN) | CONN-TH_3P-P2.50_A2501WV2-3P | 78.232mm | -59.055mm | 78.232mm | -59.055mm | 78.232mm | -61.555mm | 3 | T | 90 | No | B3B-XH-A(LF)(SN) | B3B-XH-A(LF)(SN)
U10 | B3B-XH-A(LF)(SN) | CONN-TH_3P-P2.50_A2501WV2-3P | 84.836mm | -58.928mm | 84.836mm | -58.928mm | 84.836mm | -61.428mm | 3 | T | 90 | No | B3B-XH-A(LF)(SN) | B3B-XH-A(LF)(SN)
U11 | B3B-XH-A(LF)(SN) | CONN-TH_3P-P2.50_A2501WV2-3P | 70.993mm | -76.962mm | 70.993mm | -76.962mm | 70.993mm | -74.462mm | 3 | T | 270 | No | B3B-XH-A(LF)(SN) | B3B-XH-A(LF)(SN)
U12 | ABM8-272-T3_C20625731 | CRYSTAL-SMD_4P-L3.2-W2.5-BL | 59.261mm | -46.633mm | 59.261mm | -46.633mm | 60.111mm | -47.733mm | 4 | T | 90 | Yes | 12MHz | 12MHz
U13 | SS-12D00-G3 | SW-TH_3P-L8.8-W3.9-P2.50_SS12D00G3 | 78.867mm | -47.244mm | 78.867mm | -47.244mm | 78.867mm | -44.744mm | 3 | T | 270 | No | SS-12D00-G3 | SS-12D00-G3
USBC1 | TYPE-C-31-M-12 | USB-C_SMD-TYPE-C-31-M-12_1 | 36.195mm | -55.88mm | 36.195mm | -55.88mm | 37.901mm | -60.205mm | 16 | T | 270 | No | TYPE-C-31-M-12 | TYPE-C-31-M-12
R10 | LR2512DS-3W-10mR-1% | R2512 | 71.12mm | -50.038mm | 71.12mm | -50.038mm | 74.186mm | -50.038mm | 2 | T | 180 | Yes | 10mΩ | 10mΩ